## 卡箍管件
哈尔滨工业大学（十三号）公寓楼 工程 泵及水箱（材料）招标清单
序号 | 名称 | 规格 | 单位 | 数量 | 单价 | 合价 | 品牌要求 | 备注 | 质量要求
1 | 室内消火栓系统稳压装置XL-I-1.0-20-ADL SQL800x0.6 | 充气压力0.16MPa 工作压力比0.80 总容积900L 调节容积150L P0=0.16 Ps1=0.18 Ps2=0.22 自带控制箱 配套水泵 ADL4-3 Q=1.5L/s H=20m N=0.55kW 2台 | 套 | 1
2 | 自动喷淋系统稳压装置 XL-I-1.5-20-ADL SQL800x0.6 | 充气压力0.16MPa 工作压力比0.80 总容积900L 调节容积150L P0=0.16 Ps1=0.18 Ps2=0.22 自带控制箱 配套水泵ADL4-3 Q=1.5L/s H=20m N=0.55kW 2台 | 套 | 1
3 | 室内消火栓泵 | XBD13/20-100-315（L）Q=20L/s，H=130m，N=75kW | 台 | 2
4 | 低区无负压给水设备 | AKK-135-0.32-4 Q=135m3/h H=0.32MPa 恒压值0.26MPa 水泵：单台Q=45m³/h H=0.32MPa N=5.5kW(3用一备) | 套 | 1
5 | 高区无负压给水设备 | AKK-72-0.50-4 Q=72m3/h H=0.50MPa 恒压值0.46MPa 水泵：单台Q=24m³/h H=0.50MPa N=5.5kW(3用一备) | 套 | 1
6 | B1潜水排污泵 | 65QW40-10-2.2 Q=40m3/h，H=10m，N=2.2KW | 台 | 4
7 | 潜水排污泵控制箱 | 每组两台，分别一用一备 | 组 | 2
合计