## Sheet1
海产品二期门窗汇总表
序号 | 名称 | 单位 | 数量
1 | 门连窗 1.门的类型:商务门，固定窗 2.铝合金型材:100系列隔热断桥，铝型材壁厚2.5mm 3.玻璃:钢化玻璃(5+9+5) 4.密封条:M80 5.五金件门窗锁:综合考虑 6.地弹簧:综合考虑 7.其他配件:综合考虑，具体要求详见图纸 | m2 | 55
2 | 金属平开门 1.门的类型:商务门 2.铝合金型材:100系列隔热断桥，铝型材壁厚2.5mm 3.玻璃:钢化玻璃(5+9+5) 4.密封条:M80 5.五金件门窗锁:综合考虑 6.地弹簧:综合考虑 7.其他配件:综合考虑，具体要求详见图纸 | m2 | 11
3 | 门连窗 1.门的类型:商务门，固定窗 2.铝合金型材:100系列隔热断桥，铝型材壁厚2.5mm 3.玻璃:钢化玻璃(5+9+5) 4.密封条:M80 5.五金件门窗锁:综合考虑 6.地弹簧:综合考虑 7.其他配件:综合考虑，具体要求详见图纸 | m2 | 51
4 | 金属平开门 1.门的类型:铝合金商务门 2.铝合金型材:100系列隔热断桥，铝型材壁厚2.5mm 3.玻璃:钢化玻璃(5+9+5) 4.密封条:M80 5.五金件门窗锁:综合考虑 6.地弹簧:综合考虑 7.其他配件:综合考虑，具体要求详见图纸 | m2 | 16.32
5 | 门连窗 1.门的类型:商务门，固定窗 2.铝合金型材:100系列隔热断桥，铝型材壁厚2.5mm 3.玻璃:钢化玻璃(5+9+5) 4.密封条:M80 5.五金件门窗锁:综合考虑 6.地弹簧:综合考虑 7.其他配件:综合考虑，具体要求详见图纸 | m2 | 63
6 | 金属推拉窗 1.窗的类型:铝合金窗推拉窗 2.材料种类、规格:隔热断桥铝合金，实测壁厚≥1.4mm 3.玻璃种类、厚度:中空玻璃（5+12A+5），面积大于1.5平米的或底边离最终装修面小于500mm的落地窗，采用安全玻璃 4.密封胶及密封条:符合设计要求 5.性能:详见图纸 6.五金件及锁具:综合考虑，符合设计要求 | m2 | 336
7 | 金属固定窗 1.窗的类型:铝合金窗固定 2.材料种类、规格:隔热断桥铝合金，实测壁厚≥1.4mm 3.玻璃种类、厚度:中空玻璃（5+12A+5），面积大于1.5平米的或底边离最终装修面小于500mm的落地窗，采用安全玻璃 4.密封胶及密封条:符合设计要求 5.性能:详见图纸 6.五金件及锁具:综合考虑，符合设计要求 | m2 | 174
8 | 净化板上固定窗 1.玻璃种类、厚度:6mm，采用安全玻璃 2.边框及附件:综合考虑 | m2 | 32
9 | 金属推拉窗 1.窗的类型:铝合金窗推拉窗 2.材料种类、规格:隔热断桥铝合金，实测壁厚≥1.4mm 3.玻璃种类、厚度:中空玻璃（5+12A+5），面积大于1.5平米的或底边离最终装修面小于500mm的落地窗，采用安全玻璃 4.密封胶及密封条:符合设计要求 5.性能:详见图纸 6.五金件及锁具:综合考虑，符合设计要求 | m2 | 108
10 | 金属平开窗 1.窗的类型:铝合金窗平开窗 2.材料种类、规格:隔热断桥铝合金，实测壁厚≥1.4mm 3.玻璃种类、厚度:中空玻璃（5+12A+5），面积大于1.5平米的或底边离最终装修面小于500mm的落地窗，采用安全玻璃 4.密封胶及密封条:符合设计要求 5.性能:详见图纸 6.五金件及锁具:综合考虑，符合设计要求 | m2 | 817
11 | 金属固定窗 1.窗的类型:铝合金窗固定 2.材料种类、规格:隔热断桥铝合金，实测壁厚≥1.4mm 3.玻璃种类、厚度:中空玻璃（5+12A+5），面积大于1.5平米的或底边离最终装修面小于500mm的落地窗，采用安全玻璃 4.密封胶及密封条:符合设计要求 5.性能:详见图纸 6.五金件及锁具:综合考虑，符合设计要求 | m2 | 4.3
12 | 金属固定窗 1.窗的类型:铝合金窗固定 2.材料种类、规格:铝合金，实测壁厚≥1.4mm 3.玻璃种类、厚度:8mm，面积大于1.5平米的或底边离最终装修面小于500mm的落地窗，采用安全玻璃 4.密封胶及密封条:符合设计要求 5.性能:详见图纸 6.五金件及锁具:综合考虑，符合设计要求 | m2 | 2.88
13 | 金属推拉窗 1.窗的类型:铝合金窗推拉窗 2.材料种类、规格:隔热断桥铝合金，实测壁厚≥1.4mm 3.玻璃种类、厚度:中空玻璃（5+12A+5），面积大于1.5平米的或底边离最终装修面小于500mm的落地窗，采用安全玻璃 4.密封胶及密封条:符合设计要求 5.性能:详见图纸 6.五金件及锁具:综合考虑，符合设计要求 | m2 | 46
14 | 金属平开窗 1.窗的类型:铝合金窗平开窗 2.材料种类、规格:隔热断桥铝合金，实测壁厚≥1.4mm 3.玻璃种类、厚度:中空玻璃（5+12A+5），面积大于1.5平米的或底边离最终装修面小于500mm的落地窗，采用安全玻璃 4.密封胶及密封条:符合设计要求 5.性能:详见图纸 6.五金件及锁具:综合考虑，符合设计要求 | m2 | 810
15 | 金属固定窗 1.窗的类型:铝合金窗固定 2.材料种类、规格:铝合金，实测壁厚≥1.4mm 3.玻璃种类、厚度:8mm，面积大于1.5平米的或底边离最终装修面小于500mm的落地窗，采用安全玻璃 4.密封胶及密封条:符合设计要求 5.性能:详见图纸 6.五金件及锁具:综合考虑，符合设计要求 | m2 | 3
16 | 金属固定窗 1.窗的类型:铝合金窗固定 2.材料种类、规格:隔热断桥铝合金，实测壁厚≥1.4mm 3.玻璃种类、厚度:中空玻璃（5+12A+5），面积大于1.5平米的或底边离最终装修面小于500mm的落地窗，采用安全玻璃 4.密封胶及密封条:符合设计要求 5.性能:详见图纸 6.五金件及锁具:综合考虑，符合设计要求 | m2 | 4
17 | 金属百叶窗 1.窗的类型:铝合金百叶，固定窗 2.材料种类、规格:实测壁厚≥1mm | m2 | 7
18 | 合计 |  | 2540.5